## 单位工程汇总表
单位工程招标控制价汇总表
工程名称: | 10kV双新线黎铁仔支线黎铁仔村公用箱变及10kV双新线#17塔-#20杆线路迁改工程-拆除部分 |  |  | 标段： |  | 第1页 共1页
序号 |  | 汇总内容 | 金额(元) |  | 其中：暂估价(元)
1 |  | 分部分项工程费
1.1 |  | 黎铁仔村拆除部分
1.2 |  | 10kV双新线拆除部分
2 |  | 措施项目费
2.1 |  | 绿色施工安全防护措施费 | 2602.15
2.2 |  | 其他措施项目费
3 |  | 其他项目费
3.1 |  | 暂列金额 | 1006.7
3.2 |  | 暂估价
3.3 |  | 计日工
3.4 |  | 总承包服务费
3.5 |  | 索赔费用
3.6 |  | 现场签证费用
3.7 |  | 预算包干费
3.8 |  | 工程优质费
3.9 |  | 消纳费
3.10 |  | 其他费用
4 |  | 规费
5 |  | 税前工程造价
6 |  | 增值税销项税额
7 |  | 工程造价
8 |  | 其中：人工费
投标控制价合计

## 分部分项工程和单价措施项目清单与计价表
分部分项工程和单价措施项目清单与计价表
工程名称: |  | 10kV双新线黎铁仔支线黎铁仔村公用箱变及10kV双新线#17塔-#20杆线路迁改工程-拆除部分 | [6 empty] | 第1页, 共4页
序号 | 项目编码 |  | 项目名称 | 项目特征描述 | 计量 单位 | 工程量 | 金 额(元)
[7 empty] | 综合单价 | 合价 |  | 其中：暂估价
黎铁仔村拆除部分
1 | 粤R2-1-29001 |  | 配电装置拆除 组合形成套箱式变电站拆除 组合形成套箱式变电站 带高压开关柜 变压器容量(630kVA以下) | 1、名称:拆除箱变 | 台 | 1.000
2 | 粤R2-1-206001 |  | 10kV以下架空配电线路拆除 电杆拆除 单杆拆除 10kV以下架空配电线路单杆 木杆(9m以内) | 1、名称:拆除8米电杆 | 根 | 3.000
3 | 粤R2-1-216001 |  | 10kV以下架空配电线路拆除 横担拆除 10kV以下横担拆除 10kV以下横担 铁、木横担 | 1、名称:低压四线终端装置 | 组 | 1.000
4 | 粤R2-1-216002 |  | 10kV以下架空配电线路拆除 横担拆除 10kV以下横担拆除 10kV以下横担 铁、木横担 | 1、名称:拆除低压四线直线装置 | 组 | 2.000
5 | 粤R2-1-137001 |  | 电缆拆除 电力电缆拆除 电力电缆 电缆(截面240mm2以下) | 1、名称:拆除低压电缆 2、型号:ZR-YJV22-0.6/1kV-4×150+1×70mm2 | m | 20.000
6 | 粤R2-1-136001 |  | 电缆拆除 电力电缆拆除 电力电缆 电缆(截面120mm2以下) | 1、名称:拆除高压电缆 2、型号:ZR-YJV22-8.7/15kV-3×70mm2 | m | 331.000
7 | 粤R2-1-225001 |  | 10kV以下架空配电线路拆除 拉线拆除 拉线(截面70mm2以内) | 1、名称:拆除高压拉线 2、型号:GJ-50/10 | 根 | 2.000
本页小计
分部分项工程和单价措施项目清单与计价表
工程名称: |  | 10kV双新线黎铁仔支线黎铁仔村公用箱变及10kV双新线#17塔-#20杆线路迁改工程-拆除部分 | [6 empty] | 第2页, 共4页
序号 | 项目编码 |  | 项目名称 | 项目特征描述 | 计量 单位 | 工程量 | 金 额(元)
[7 empty] | 综合单价 | 合价 |  | 其中：暂估价
8 | 粤R2-1-228001 |  | 10kV以下架空配电线路拆除 导线拆除 导线 导线截面( 95mm2以下) | 1、名称:拆除低压铝芯导线 2、型号:BLV-70 | km/单线 | 0.260
10kV双新线拆除部分
9 | 粤R2-1-24001 |  | 配电装置拆除 高压成套配电柜拆除 高压成套配电柜 单母线柜 | 1、名称:拆除环网柜 | 台 | 1.000
10 | 粤R2-1-207001 |  | 10kV以下架空配电线路拆除 电杆拆除 单杆拆除 10kV以下架空配电线路单杆 木杆(13m以内) | 1、名称:拆除12米电杆 | 根 | 5.000
11 | 粤R2-1-207002 |  | 10kV以下架空配电线路拆除 电杆拆除 单杆拆除 10kV以下架空配电线路单杆 木杆(13m以内) | 1、名称:拆除12米高强度电杆 | 根 | 2.000
12 | 粤030410005003 |  | 铁塔拆除 | 1、名称：10.5米J414铁塔拆除 2、其他：现场拆除物质运至指定地点 | 基 | 1.000
13 | 粤R2-1-216003 |  | 10kV以下架空配电线路拆除 横担拆除 10kV以下横担拆除 10kV以下横担 铁、木横担 | 1、名称:拆除直线杆装置 | 组 | 4.000
14 | 粤R2-1-216004 |  | 10kV以下架空配电线路拆除 横担拆除 10kV以下横担拆除 10kV以下横担 铁、木横担 | 1、名称:拆除直转角杆装置 | 组 | 1.000
本页小计
分部分项工程和单价措施项目清单与计价表
工程名称: |  | 10kV双新线黎铁仔支线黎铁仔村公用箱变及10kV双新线#17塔-#20杆线路迁改工程-拆除部分 | [6 empty] | 第3页, 共4页
序号 | 项目编码 |  | 项目名称 | 项目特征描述 | 计量 单位 | 工程量 | 金 额(元)
[7 empty] | 综合单价 | 合价 |  | 其中：暂估价
15 | 粤R2-1-216005 |  | 10kV以下架空配电线路拆除 横担拆除 10kV以下横担拆除 10kV以下横担 铁、木横担 | 1、名称:拆除终端杆装置 | 组 | 2.000
16 | 粤R2-1-216006 |  | 10kV以下架空配电线路拆除 横担拆除 10kV以下横担拆除 10kV以下横担 铁、木横担 | 1、名称:拆除电缆上杆装置 | 组 | 1.000
17 | 粤R2-1-138001 |  | 电缆拆除 电力电缆拆除 电力电缆 电缆(截面400mm2以下) | 1、名称:拆除高压电缆 2、型号:ZR-YJV22-8.7/15kV-3×300mm2 | m | 310.000
18 | 粤R2-1-31001 |  | 母线、绝缘子拆除 绝缘子、穿墙套管、穿通板拆除 10kVA以下绝缘子、穿墙套管、穿通板 悬垂绝缘子串 | 1、名称:拆除复合绝缘子耐张串 | 串 | 24.000
19 | 粤R2-1-225002 |  | 10kV以下架空配电线路拆除 拉线拆除 拉线(截面70mm2以内) | 1、名称:拆除高压拉线 2、型号:GJ-70/10 | 根 | 3.000
20 | 粤R2-1-101001 |  | 拆除C型线夹 | 1、名称:拆除C型线夹 | 只 | 48.000
21 | 粤R2-1-230001 |  | 10kV以下架空配电线路拆除 导线拆除 导线 导线截面(240mm2以下) | 1、名称:拆除钢芯铝绞线 2、型号:LGJ-185/10 | km/单线 | 0.300
22 | 粤R2-1-230002 |  | 10kV以下架空配电线路拆除 导线拆除 导线 导线截面(240mm2以下) | 1、名称:拆除架空铝绞线 2、型号:JKLGYJ-70/10 | km/单线 | 1.260
23 | 粤R2-1-230003 |  | 10kV以下架空配电线路拆除 导线拆除 导线 导线截面(240mm2以下) | 1、名称:拆除钢芯铝绞线 2、型号:LGJ-35/10 | km/单线 | 0.150
本页小计
分部分项工程和单价措施项目清单与计价表
工程名称: |  | 10kV双新线黎铁仔支线黎铁仔村公用箱变及10kV双新线#17塔-#20杆线路迁改工程-拆除部分 | [6 empty] | 第4页, 共4页
序号 | 项目编码 |  | 项目名称 | 项目特征描述 | 计量 单位 | 工程量 | 金 额(元)
[7 empty] | 综合单价 | 合价 |  | 其中：暂估价
措施项目
| AQFHWMSG |  | 绿色施工安全防护措施费
24 | SGXCWDHLSZDWD003 |  | 施工现场围挡和临时占地围挡 |  | 项 | 1.000
25 | SGWDZM003 |  | 施工围档照明 |  | 项 | 1.000
26 | SGBD002 |  | 施工便道 |  | 项 | 1.000
27 | FCJZLSSGFHP002 |  | 防尘降噪绿色施工防护棚 |  | 项 | 1.000
28 | YBYL002 |  | 样板引路 |  | 项 | 1.000
| QTCSF |  | 其他措施项目费
29 | 031301010002 |  | 安装与生产同时进行施工增加费 |  | 项 | 1.000
30 | 031301011002 |  | 在有害身体健康环境中施工增加费 |  | 项 | 1.000
31 | 031301017002 |  | 脚手架搭拆费 |  | 项 | 1.000
32 | 031302003002 |  | 在地下（暗）室、设备及大口径管道内等特殊施工部位进行施工增加费 |  | 项 | 1.000
33 | 031302007002 |  | 高层建筑增加费 |  | 项 | 1.000
34 | DXGXJCJXF003 |  | 地下管线交叉降效费 |  | 项 | 1.000
35 | 031301018002 |  | 其他措施 |  | 项 | 1.000
本页小计
合计

## 总价措施项目清单与计价表
总价措施项目清单与计价表
工程名称: |  | 10kV双新线黎铁仔支线黎铁仔村公用箱变及10kV双新线#17塔-#20杆线路迁改工程-拆除部分 |  |  |  |  | 标段: |  |  | 第1页, 共1页
序号 | 项目编码 |  | 项目名称 | 计算基础 | 费率 (%) | 金额 (元) |  | 调整费率(%) | 调整后金额(元) |  | 备注
1 | AQFHWMSG |  | 绿色施工安全防护措施费
1.1 | AXSJSCSXMF |  | 按系数计算的其他绿色施工安全防护措施费
1.1.1 | 031302001002 |  | 按系数计算的绿色施工安全防护措施费(包括绿色施工、临时设施、安全施工和用工实名管理)
小计
2 | QTCSF |  | 其他措施项目费
2.1 | 粤031302008002 |  | 赶工措施费
2.2 | 031302002002 |  | 夜间施工增加费
2.3 | JTGCSGZJF002 |  | 交通干扰工程施工增加费
2.4 | 粤031302009002 |  | 文明工地增加费
小计
合计

## 暂列金额明细表
暂列金额明细表
工程名称: |  | 10kV双新线黎铁仔支线黎铁仔村公用箱变及10kV双新线#17塔-#20杆线路迁改工程-拆除部分 |  |  | 标段: |  | 第1页, 共1页
序号 | 项目名称 |  | 计量单位 | 暂列金额(元) |  | 备注
1 | 暂列金额 |  | 元 | 1006.7
合计

## 规费、税金项目计价表
规费、税金项目计价表
工程名称: |  | 10kV双新线黎铁仔支线黎铁仔村公用箱变及10kV双新线#17塔-#20杆线路迁改工程-拆除部分 |  |  | 标段: |  | 第1页, 共1页
序号 | 项目名称 |  | 计算基础 | 计算基数 |  | 计算费率(%) | 金额(元)
1 | 规费
2 | 增值税销项税额 |  |  |  |  | 9
合计

## 承包人提供主要材料和工程设备一览表(适用于信息价调整法)
承包人提供主要材料和工程设备一览表
(适用于造价信息差额调整法)
工程名称： |  | 10kV双新线黎铁仔支线黎铁仔村公用箱变及10kV双新线#17塔-#20杆线路迁改工程-拆除部分 |  |  |  |  | 标段： |  |  | 第1页 共1页
序号 | 名称、规格、型号 |  | 单位 | 数量 | 风险系数 (%) | 基准单价 (元) |  | 投标单价 (元) | 发承包人 确认单价 (元) |  | 备注
1 | 综合工日 |  | 工日 | 53.693
2 | 综合工日 (机械用) |  | 工日 | 2.28
3 | 机上人工 |  | 工日 | 0.224
4 | 人工费 |  | 元 | 1332.173
5 | 松杂板枋材 |  | m3 | 0.001
6 | 汽油 (机械用)国Ⅲ93# |  | kg | 8.015
7 | 柴油 (机械用)0# |  | kg | 42.212
8 | 汽油 (机械用)国Ⅲ93# |  | kg | 0.357
9 | 柴油 (机械用)0# |  | kg | 4.042
10 | 电 (机械用) |  | kw·h | 1.732