## 单位工程汇总表
单位工程招标控制价汇总表
工程名称: | 10kV双新线黎铁仔支线黎铁仔村公用箱变及10kV双新线#17塔-#20杆线路迁改工程-电气部分 |  |  | 标段： |  | 第1页 共1页
序号 |  | 汇总内容 | 金额(元) |  | 其中：暂估价(元)
1 |  | 分部分项工程费
1.1 |  | 黎铁仔村公用箱变
1.2 |  | 10kV双新线
2 |  | 措施项目费
2.1 |  | 绿色施工安全防护措施费 | 47440.69
2.2 |  | 其他措施项目费
3 |  | 其他项目费
3.1 |  | 暂列金额 | 117063.52
3.2 |  | 暂估价
3.3 |  | 计日工
3.4 |  | 总承包服务费
3.5 |  | 索赔费用
3.6 |  | 现场签证费用
3.7 |  | 预算包干费
3.8 |  | 工程优质费
3.9 |  | 消纳费
3.10 |  | 其他费用
4 |  | 规费
5 |  | 税前工程造价
6 |  | 增值税销项税额
7 |  | 工程造价
8 |  | 其中：人工费
投标控制价合计

## 分部分项工程和单价措施项目清单与计价表
分部分项工程和单价措施项目清单与计价表
工程名称: |  | 10kV双新线黎铁仔支线黎铁仔村公用箱变及10kV双新线#17塔-#20杆线路迁改工程-电气部分 | [6 empty] | 第1页, 共10页
序号 | 项目编码 |  | 项目名称 | 项目特征描述 | 计量 单位 | 工程量 | 金 额(元)
[7 empty] | 综合单价 | 合价 |  | 其中：暂估价
黎铁仔村公用箱变
电气部分
1 | 030402018001 |  | 组合型成套箱式变电站 | 1、名称:组合型成套箱式变 2、型号:S11 3、容量(kV·A):630kV·A 4、组合形式:带高压开关柜 5、其他:安装费，不计主材 | 台 | 1.000
2 | 030414001001 |  | 电力变压器系统 | 1、名称:组合型成套箱式变电站系统调试 2、容量(kV·A):1000kV·A | 系统 | 1.000
3 | 030414015001 |  | 电缆试验 | 1、名称:电缆交流耐压试验 2、电压等级(kV):10KV | 次 | 1.000
4 | 030408001001 |  | 电力电缆 | 1、名称:铜芯电缆 2、型号:ZR-YJV22 3、规格:3×150mm2 4、电压等级(KV):8.7/15kV | m | 470.000
5 | 030408006001 |  | 电力电缆头 | 1、名称:户内冷缩高压电缆头 2、规格:3×150mm2 3、电压等级(kv):10kV | 个 | 2.000
6 | 050307009001 |  | 警示牌、标示牌 | 1、禁止标示牌 | 块 | 4.000
7 | 050307009002 |  | 警示牌、标示牌 | 1、警告标示牌 | 块 | 2.000
8 | 050307009003 |  | 高、低压一次接线图板 | 1、名称:高、低压一次接线图板 | 件 | 1.000
本页小计
分部分项工程和单价措施项目清单与计价表
工程名称: |  | 10kV双新线黎铁仔支线黎铁仔村公用箱变及10kV双新线#17塔-#20杆线路迁改工程-电气部分 | [6 empty] | 第2页, 共10页
序号 | 项目编码 |  | 项目名称 | 项目特征描述 | 计量 单位 | 工程量 | 金 额(元)
[7 empty] | 综合单价 | 合价 |  | 其中：暂估价
9 | 030901013001 |  | 灭火器 | 1、形式:手提式（带灭火器箱） 2、规格、型号:MFZL4 | 具/组 | 1.000
10 | 081102013001 |  | 绝缘工器具 | 1、配10kV验电笔、绝缘靴、绝缘手套、绝缘棒 | 套 | 1.000
箱变地网1组
11 | 030409001001 |  | 接地极 | 1、名称:镀锌角钢接地极 2、规格:L50×5×2500mm | 根 | 40.000
12 | 030409002001 |  | 接地母线 | 1、名称:接地母线 2、材质:镀锌圆钢 3、规格:φ16 4、安装部位:户外 | m | 200.000
13 | 030409001002 |  | 接地极 | 1、名称:垂直接地体 2、材质:镀锌圆钢 3、规格:φ16×1500mm | 根 | 2.000
14 | 030414011001 |  | 接地装置 | 1、名称:接地网调试 | 系统 | 1.000
低压电缆
15 | 030408001002 |  | 电力电缆 | 1、名称:电力电缆 2、型号:ZR-YJV22 3、规格:4×240+1×120mm2 4、电压等级(KV):0.6/1kV | m | 120.000
16 | 030408006002 |  | 电力电缆头 | 1、名称:低压电缆头 2、规格:4×240+1×120mm2 3、电压等级(kv):0.6/1kV | 个 | 4.000
本页小计
分部分项工程和单价措施项目清单与计价表
工程名称: |  | 10kV双新线黎铁仔支线黎铁仔村公用箱变及10kV双新线#17塔-#20杆线路迁改工程-电气部分 | [6 empty] | 第3页, 共10页
序号 | 项目编码 |  | 项目名称 | 项目特征描述 | 计量 单位 | 工程量 | 金 额(元)
[7 empty] | 综合单价 | 合价 |  | 其中：暂估价
17 | 030414002002 |  | 送配电装置系统 | 1、名称:送配电装置系统调试 (综合) 1kV以下交流供电 | 系统 | 1.000
电杆部分
18 | 030411004001 |  | 配线 | 1、名称:铝芯绝缘电线 2、型号:BLV 3、规格:120mm2 4、配线部位:四位街码配线 | m | 580.000
19 | 030404031001 |  | 小电器 | 1、名称:C型线夹 | 只 | 8.000
20 | 030410001001 |  | 电杆组立 | 1、名称:锥形高强度水泥杆 2、规格:Φ190×12m×150kN.m 3、地形:平地 | 根(基) | 2.000
21 | 030410001002 |  | 电杆组立 | 1、名称:预应力锥形杆 2、规格:Φ150×8m×D级 3、地形:平地 | 根(基) | 1.000
低压四线终端装置2套
22 | 030410002001 |  | 横担组装 | 1、名称:低压四线终端杆双担图 | 组 | 2.000
低压四线直线装置5套
23 | 030410002002 |  | 横担组装 | 1、名称:低压四线直线杆双担图 | 组 | 5.000
电缆上杆装置2套
24 | 030410002003 |  | 横担组装 | 1、名称:低压电缆上杆示意图 | 组 | 2.000
本页小计
分部分项工程和单价措施项目清单与计价表
工程名称: |  | 10kV双新线黎铁仔支线黎铁仔村公用箱变及10kV双新线#17塔-#20杆线路迁改工程-电气部分 | [6 empty] | 第4页, 共10页
序号 | 项目编码 |  | 项目名称 | 项目特征描述 | 计量 单位 | 工程量 | 金 额(元)
[7 empty] | 综合单价 | 合价 |  | 其中：暂估价
25 | 030411001001 |  | 配管 | 1、名称:镀锌钢管 2、规格:DN80 | m | 2.000
低压重复接地2组
26 | 030409002002 |  | 接地母线 | 1、名称:接地母线 2、材质:镀锌角钢 3、规格:∠40x4 | m | 200.000
27 | 030409003001 |  | 避雷引下线 | 1、名称:避雷引下线 2、材质:镀锌圆钢 3、规格:Φ16 | m | 6.000
28 | 030409001003 |  | 接地极 | 1、名称:镀锌角钢接地极 2、规格:L50×5×2000mm | 根 | 40.000
29 | 030414011002 |  | 接地装置 | 1、名称:接地网调试 | 系统 | 2.000
10kV双新线
电气部分
30 | 030402017001 |  | 高压成套配电柜 | 1、名称:安装环网柜 | 台 | 1.000
31 | 030414002003 |  | 送配电装置系统 | 1、类型:送配电装置系统调试 (综合) 10kV以下交流供电 | 系统 | 1.000
32 | 050307009004 |  | 警示牌、标示牌 | 1、禁止标示牌 | 块 | 4.000
33 | 050307009005 |  | 警示牌、标示牌 | 1、警告标示牌 | 块 | 2.000
34 | 050307009006 |  | 警示牌、标示牌 | 1、杆塔标示牌 | 块 | 2.000
本页小计
分部分项工程和单价措施项目清单与计价表
工程名称: |  | 10kV双新线黎铁仔支线黎铁仔村公用箱变及10kV双新线#17塔-#20杆线路迁改工程-电气部分 | [6 empty] | 第5页, 共10页
序号 | 项目编码 |  | 项目名称 | 项目特征描述 | 计量 单位 | 工程量 | 金 额(元)
[7 empty] | 综合单价 | 合价 |  | 其中：暂估价
35 | 050307009007 |  | 高、低压一次接线图板 | 1、名称:高、低压一次接线图板 | 件 | 1.000
36 | 030901013002 |  | 灭火器 | 1、形式:手提式（带灭火器箱） 2、规格、型号:MFZL4 | 具/组 | 1.000
37 | 030408001003 |  | 电力电缆 | 1、名称:铜芯电缆 2、型号:ZR-YJV22 3、规格:3×300mm2 4、电压等级(KV):8.7/15kV | m | 960.000
38 | 030408006003 |  | 电力电缆头 | 1、名称:户外冷缩高压电缆头 2、规格:3×300mm2 3、电压等级(kv):10kV | 个 | 1.000
39 | 030408006004 |  | 电力电缆头 | 1、名称:户内冷缩高压电缆头 2、规格:3×300mm2 3、电压等级(kv):10kV | 个 | 3.000
40 | 030408006005 |  | 电力电缆头 | 1、名称:冷缩电缆中间头 2、规格:3×300mm2 3、电压等级(kv):10kV | 个 | 1.000
41 | 030408006009 |  | 电力电缆头 | 1、名称:电缆T接头 2、规格:3×300mm2 3、电压等级(kv):10kV | 个 | 1.000
42 | 030408001004 |  | 电力电缆 | 1、名称:铜芯电缆 2、型号:ZR-YJV22 3、规格:3×70mm 4、电压等级(KV):8.7/15kV | m | 130.000
本页小计
分部分项工程和单价措施项目清单与计价表
工程名称: |  | 10kV双新线黎铁仔支线黎铁仔村公用箱变及10kV双新线#17塔-#20杆线路迁改工程-电气部分 | [6 empty] | 第6页, 共10页
序号 | 项目编码 |  | 项目名称 | 项目特征描述 | 计量 单位 | 工程量 | 金 额(元)
[7 empty] | 综合单价 | 合价 |  | 其中：暂估价
43 | 030408006006 |  | 电力电缆头 | 1、名称:户内电缆终端头 2、规格:3×70mm2 3、电压等级(kv):10kV | 个 | 1.000
44 | 030408006007 |  | 电力电缆头 | 1、名称:户外电缆终端头 2、规格:3×70mm2 3、电压等级(kv):10kV | 个 | 1.000
45 | 030414015002 |  | 电缆试验 | 1、名称:电缆交流耐压试验 2、电压等级(kV):10KV | 次 | 2.000
安装铁塔
46 | 粤030410005001 |  | 铁塔组立 | 1、名称:J414-10.5铁塔 2、其他:含安装费，不含主材 | 基 | 1.000
电杆部分
47 | 030410001003 |  | 电杆组立 | 1、名称:大拔梢电杆 2、规格:Φ230×12m×150kN.m | 根(基) | 1.000
48 | 030404031002 |  | 小电器 | 1、名称:C型线夹 | 只 | 12.000
复合绝缘子耐张串 6串
49 | 030403001001 |  | 悬式绝缘子串 | 裸导线耐张串组装图 | m | 6.000
电缆上杆装置1套
50 | 030408006008 |  | 电力电缆头 | 1、名称:户外冷缩高压电缆头 2、规格:3x300 3、电压等级(kv):10kV | 个 | 1.000
本页小计
分部分项工程和单价措施项目清单与计价表
工程名称: |  | 10kV双新线黎铁仔支线黎铁仔村公用箱变及10kV双新线#17塔-#20杆线路迁改工程-电气部分 | [6 empty] | 第7页, 共10页
序号 | 项目编码 |  | 项目名称 | 项目特征描述 | 计量 单位 | 工程量 | 金 额(元)
[7 empty] | 综合单价 | 合价 |  | 其中：暂估价
51 | 030410004001 |  | 杆上设备 | 1、名称:隔离开关 2、规格:GW9-10W/630 | 台(组) | 3.000
52 | 030410004002 |  | 杆上设备 | 1、名称:氧化锌避雷器 2、型号:Y5WS-17/50FT | 台(组) | 3.000
53 | 030410003001 |  | 导线架设 | 1、名称:架空钢芯铝绞线 2、规格:JKLYJ-70mm2 | km | 0.030
54 | 030410002004 |  | 横担组装 | 1、名称:电缆上杆安装图 | 组 | 1.000
55 | 030411001002 |  | 配管 | 1、名称:镀锌钢管 2、规格:DN80 | m | 3.000
铁塔下电缆装置2套
56 | 040802002001 |  | 横担组装 | 1、名称:铁塔金具 2、规格:详见铁塔下电缆组装图 | 组 | 2.000
57 | 040801020001 |  | 隔离开关 | 1、名称:户外隔离开关（一组三个） 2、型号:GW9 3、容量(A):630A 4、电压(KV):10KV | 组 | 2.000
58 | 040801018001 |  | 避雷器 | 1、名称:氧化锌避雷器（一组三个） 2、型号:Y5WS-17/50FT 3、电压(KV):10KV | 组 | 2.000
59 | 040802002002 |  | 横担组装 | 1、名称:瓷横担 2、规格:SC-210 | 组 | 17.000
60 | 030404031003 |  | 小电器 | 1、名称:设备线夹 2、型号:SLG-4B | 个 | 3.000
本页小计
分部分项工程和单价措施项目清单与计价表
工程名称: |  | 10kV双新线黎铁仔支线黎铁仔村公用箱变及10kV双新线#17塔-#20杆线路迁改工程-电气部分 | [6 empty] | 第8页, 共10页
序号 | 项目编码 |  | 项目名称 | 项目特征描述 | 计量 单位 | 工程量 | 金 额(元)
[7 empty] | 综合单价 | 合价 |  | 其中：暂估价
61 | 030404031004 |  | 小电器 | 1、名称:铜端子 2、规格:DT-35mm2 3、接线端子材质、规格:铜辫子¦TZ-20mm2 | 个 | 16.000
62 | 030410003002 |  | 导线架设 | 1、名称:导线 2、型号:JKLYJ 3、规格:240mm2 | km | 0.060
63 | 030411004002 |  | 配线 | 1、名称:绝缘电线 2、配线形式:管内穿线 3、型号:BV 4、规格:120mm2 | m | 90.000
64 | 030404031005 |  | 小电器 | 1、名称:铜端子 2、规格:DT-120mm2 | 个 | 90.000
65 | 030414009001 |  | 避雷器 | 1、名称:避雷器调试 2、电压等级(kV):10kV | 组 | 2.000
终端杆装置1套
66 | 030410002005 |  | 横担组装 | 终端杆组装图 | 组 | 1.000
电缆台架地网2组
67 | 030409001006 |  | 接地极 | 1、名称:镀锌角钢接地极 2、规格:L50×5×2500mm | 根 | 60.000
68 | 030409002004 |  | 接地母线 | 1、名称:接地母线 2、材质:镀锌圆钢 3、规格:φ16 4、安装部位:户外 | m | 300.000
69 | 030409003002 |  | 避雷引下线 | 1、名称:避雷引下线 2、材质:镀锌圆钢 3、规格:Φ16 | m | 6.000
本页小计
分部分项工程和单价措施项目清单与计价表
工程名称: |  | 10kV双新线黎铁仔支线黎铁仔村公用箱变及10kV双新线#17塔-#20杆线路迁改工程-电气部分 | [6 empty] | 第9页, 共10页
序号 | 项目编码 |  | 项目名称 | 项目特征描述 | 计量 单位 | 工程量 | 金 额(元)
[7 empty] | 综合单价 | 合价 |  | 其中：暂估价
环网柜地网1组
70 | 030409001004 |  | 接地极 | 1、名称:镀锌角钢接地极 2、规格:L50×5×2500mm | 根 | 30.000
71 | 030409002003 |  | 接地母线 | 1、名称:接地母线 2、材质:镀锌圆钢 3、规格:φ16 4、安装部位:户外 | m | 150.000
72 | 030409001005 |  | 接地极 | 1、名称:垂直接地体 2、材质:镀锌圆钢 3、规格:φ16×2000mm | 根 | 1.000
73 | 030414011003 |  | 接地装置 | 1、名称:接地网调试 | 系统 | 1.000
措施项目
| AQFHWMSG |  | 绿色施工安全防护措施费
74 | SGXCWDHLSZDWD001 |  | 施工现场围挡和临时占地围挡 |  | 项 | 1.000
75 | SGWDZM001 |  | 施工围档照明 |  | 项 | 1.000
76 | SGBD001 |  | 施工便道 |  | 项 | 1.000
77 | FCJZLSSGFHP001 |  | 防尘降噪绿色施工防护棚 |  | 项 | 1.000
78 | YBYL001 |  | 样板引路 |  | 项 | 1.000
| QTCSF |  | 其他措施项目费
79 | 031301010001 |  | 安装与生产同时进行施工增加费 |  | 项 | 1.000
80 | 031301011001 |  | 在有害身体健康环境中施工增加费 |  | 项 | 1.000
81 | 031301017001 |  | 脚手架搭拆费 |  | 项 | 1.000
本页小计
分部分项工程和单价措施项目清单与计价表
工程名称: |  | 10kV双新线黎铁仔支线黎铁仔村公用箱变及10kV双新线#17塔-#20杆线路迁改工程-电气部分 | [6 empty] | 第10页, 共10页
序号 | 项目编码 |  | 项目名称 | 项目特征描述 | 计量 单位 | 工程量 | 金 额(元)
[7 empty] | 综合单价 | 合价 |  | 其中：暂估价
82 | 031302003001 |  | 在地下（暗）室、设备及大口径管道内等特殊施工部位进行施工增加费 |  | 项 | 1.000
83 | 031302007001 |  | 高层建筑增加费 |  | 项 | 1.000
84 | DXGXJCJXF001 |  | 地下管线交叉降效费 |  | 项 | 1.000
85 | 031301018001 |  | 其他措施 |  | 项 | 1.000
本页小计
合计

## 总价措施项目清单与计价表
总价措施项目清单与计价表
工程名称: |  | 10kV双新线黎铁仔支线黎铁仔村公用箱变及10kV双新线#17塔-#20杆线路迁改工程-电气部分 |  |  |  |  | 标段: |  |  | 第1页, 共1页
序号 | 项目编码 |  | 项目名称 | 计算基础 | 费率 (%) | 金额 (元) |  | 调整费率(%) | 调整后金额(元) |  | 备注
1 | AQFHWMSG |  | 绿色施工安全防护措施费
1.1 | AXSJSCSXMF |  | 按系数计算的其他绿色施工安全防护措施费
1.1.1 | 031302001001 |  | 按系数计算的绿色施工安全防护措施费(包括绿色施工、临时设施、安全施工和用工实名管理)
小计
2 | QTCSF |  | 其他措施项目费
2.1 | 粤031302008001 |  | 赶工措施费
2.2 | 031302002001 |  | 夜间施工增加费
2.3 | JTGCSGZJF001 |  | 交通干扰工程施工增加费
2.4 | 粤031302009001 |  | 文明工地增加费
小计
合计

## 暂列金额明细表
暂列金额明细表
工程名称: |  | 10kV双新线黎铁仔支线黎铁仔村公用箱变及10kV双新线#17塔-#20杆线路迁改工程-电气部分 |  |  | 标段: |  | 第1页, 共1页
序号 | 项目名称 |  | 计量单位 | 暂列金额(元) |  | 备注
1 | 暂列金额 |  | 元 | 117063.52
合计

## 规费、税金项目计价表
规费、税金项目计价表
工程名称: |  | 10kV双新线黎铁仔支线黎铁仔村公用箱变及10kV双新线#17塔-#20杆线路迁改工程-电气部分 |  |  | 标段: |  | 第1页, 共1页
序号 | 项目名称 |  | 计算基础 | 计算基数 |  | 计算费率(%) | 金额(元)
1 | 规费
2 | 增值税销项税额 |  |  |  |  | 9
合计

## 承包人提供主要材料和工程设备一览表(适用于信息价调整法)
承包人提供主要材料和工程设备一览表
(适用于造价信息差额调整法)
工程名称： |  | 10kV双新线黎铁仔支线黎铁仔村公用箱变及10kV双新线#17塔-#20杆线路迁改工程-电气部分 |  |  |  |  | 标段： |  |  | 第1页 共7页
序号 | 名称、规格、型号 |  | 单位 | 数量 | 风险系数 (%) | 基准单价 (元) |  | 投标单价 (元) | 发承包人 确认单价 (元) |  | 备注
1 | 机上人工 |  | 工日 | 37.02
2 | 人工费 |  | 元 | 108115.112
3 | 镀锌低碳钢丝 φ1.2～2.5 |  | kg | 0.02
4 | 草袋 |  | 个 | 2
5 | 镀锌六角螺栓 2平1弹垫 M16×250以内 |  | 十套 | 0.61
6 | 镀锌开尾螺栓 |  | 十套 | 8.282
7 | 镀锌锁紧螺母 DN80×3 |  | 十套 | 0.041
8 | 低碳钢焊条 综合 |  | kg | 52.315
9 | 木枋 综合 |  | m3 | 0.002
10 | 木桩 |  | 个 | 28.4
11 | 竹桩 |  | 个 | 80.8
12 | 醇酸磁漆 |  | kg | 0.044
13 | 酚醛磁漆 |  | kg | 0.23
14 | 厚漆 |  | kg | 0.119
15 | 清油 |  | kg | 0.012
16 | 汽油 综合 |  | kg | 54.373
17 | 溶剂油 |  | kg | 0.038
18 | 变压器油 |  | kg | 1.14
19 | 镀锌钢管 DN80 |  | m | 5.15
20 | 镀锌钢管接头 80×4 |  | 个 | 0.772
21 | 镀锌扁钢卡子 25×4 |  | kg | 0.624
22 | 灭火器放置箱 配MFZL4灭火器2个 |  | 个 | 2
23 | 氧化锌避雷器 Y5WS-17/50FT |  | 台 | 9
24 | φ16镀锌圆钢 |  | m | 695.1
25 | 镀锌角钢∠40x4 |  | m | 210
26 | 导线 JKLYJ-240 |  | m | 61.08
承包人提供主要材料和工程设备一览表
(适用于造价信息差额调整法)
工程名称： |  | 10kV双新线黎铁仔支线黎铁仔村公用箱变及10kV双新线#17塔-#20杆线路迁改工程-电气部分 |  |  |  |  | 标段： |  |  | 第2页 共7页
序号 | 名称、规格、型号 |  | 单位 | 数量 | 风险系数 (%) | 基准单价 (元) |  | 投标单价 (元) | 发承包人 确认单价 (元) |  | 备注
27 | 架空钢芯铝绞线 JKLYJ-70mm2 |  | m | 30.54
28 | 镀锡裸铜绞线 16mm2 |  | kg | 6.04
29 | 绝缘电线 BV-120mm2 |  | m | 94.5
30 | 铝芯绝缘电线 BLV-120mm2 |  | m | 591.6
31 | 双色多股铜芯聚氯乙烯绝缘软导线 BVR-4mm2 |  | m | 2.57
32 | 铜芯电缆 ZR-YJV22-8.7/15kV-3×300mm2 |  | m | 969.6
33 | 铜芯电缆 ZR-YJV22-8.7/15kV-3×70mm2 |  | m | 131.3
34 | 电力电缆 ZR-YJV22-8.7/15kV-3×150mm2 |  | m | 474.7
35 | 电力电缆 ZR-YJV22-0.6/1kV-4×240+1×120mm2 |  | m | 121.2
36 | 镀锌钢管塑料护口 DN70 |  | 个 | 0.412
37 | 钳接管 QJG-95 |  | 个 | 0.182
38 | 铜压接管 400mm2 |  | 个 | 3.045
39 | 户内冷缩高压电缆头 3×300mm2 |  | 套 | 3.06
40 | 户内电缆终端头 3×70mm2 |  | 套 | 1.02
41 | 低压电缆头 4×240+1×120mm2 |  | 套 | 4.08
42 | 户内冷缩高压电缆头3×150mm2 |  | 套 | 2.04
43 | 电缆T接头10KV-3×300mm2 |  | 套 | 1.02
44 | 冷缩电缆中间头 3×300mm2 |  | 套 | 1.02
45 | 铜接线端子 DT-185mm2 |  | 个 | 6.09
46 | 铜接线端子 DT-240mm2 |  | 个 | 12.18
47 | 户外冷缩高压电缆头 3×300mm2 |  | 套 | 2.04
48 | 户外电缆终端头 3×70mm2 |  | 套 | 1.02
49 | 并沟线夹 95mm2 |  | 个 | 0.151
承包人提供主要材料和工程设备一览表
(适用于造价信息差额调整法)
工程名称： |  | 10kV双新线黎铁仔支线黎铁仔村公用箱变及10kV双新线#17塔-#20杆线路迁改工程-电气部分 |  |  |  |  | 标段： |  |  | 第3页 共7页
序号 | 名称、规格、型号 |  | 单位 | 数量 | 风险系数 (%) | 基准单价 (元) |  | 投标单价 (元) | 发承包人 确认单价 (元) |  | 备注
50 | 并沟线夹 240mm2 |  | 个 | 0.303
51 | 镀锌地线夹 80 |  | 套 | 3.09
52 | 角钢街码 四位 |  | 个 | 10
53 | 锥形高强度水泥杆 Φ190×12m×150kN.m |  | 根 | 2.01
54 | 预应力锥形杆 Φ150×8m×D级 |  | 根 | 1.005
55 | 大拔梢电杆 Φ230×12m×150kN.m |  | 根 | 1.005
56 | 横担 ∠63×6×1500 |  | 条 | 10
57 | 瓷横担 SC-210 |  | 组 | 17.34
58 | 钢垫板 1～2 |  | kg | 19
59 | 镀锌角钢接地极 L50×5×2500mm |  | 根 | 136.5
60 | 镀锌角钢接地极 L50×5×2000mm |  | 根 | 42
61 | φ16镀锌圆钢 L=2m |  | 根 | 1.05
62 | φ16镀锌圆钢 L=1.5m |  | 根 | 2.1
63 | 户外隔离开关 GW9-10/630A |  | 组 | 6
64 | 隔离开关 GW9-10W/630 |  | 组 | 3
65 | 汽油 (机械用)国Ⅲ93# |  | kg | 3.653
66 | 柴油 (机械用)0# |  | kg | 976.642
67 | 电 (机械用) |  | kw·h | 2299.423
68 | 绝缘工器具 配10KV验电笔、绝缘靴、绝缘手套、绝缘棒 |  | 套 | 1
69 | 禁止标示牌 |  | 块 | 8
70 | 警告标示牌 |  | 块 | 4
71 | 杆塔标示牌 |  | 块 | 2
72 | 高、低压一次结线图 |  | 件 | 2
73 | 设备线夹 SLG-4B |  |  | 3
74 | 设备线夹 |  | 个 | 1
承包人提供主要材料和工程设备一览表
(适用于造价信息差额调整法)
工程名称： |  | 10kV双新线黎铁仔支线黎铁仔村公用箱变及10kV双新线#17塔-#20杆线路迁改工程-电气部分 |  |  |  |  | 标段： |  |  | 第4页 共7页
序号 | 名称、规格、型号 |  | 单位 | 数量 | 风险系数 (%) | 基准单价 (元) |  | 投标单价 (元) | 发承包人 确认单价 (元) |  | 备注
75 | 横梁夹板 ∠63×6×700 |  | 条 | 4
76 | 横梁 ∠75×8×1750 |  | 条 | 4
77 | 隔刀夹板 ∠63×6×1000 |  | 条 | 12
78 | 刀闸底梁 ∠63×6×1200 |  | 条 | 6
79 | 电缆保护槽钢 ［ 12×3500 |  | 条 | 4
80 | 撑铁 ∠45×4×300 |  | 条 | 2
81 | 镀锌撑铁 ∠45×4×250 |  | 组 | 2
82 | 电缆抱箍 -40×4×200 |  | 条 | 2
83 | 抱箍底座 ∠45×4×150 |  | 条 | 2
84 | 接地扁铁 -40×4×10000 |  | 条 | 2
85 | 螺栓 M18×240 |  | 副 | 32
86 | 螺栓 M16×50 |  | 副 | 20
87 | 螺栓 M18×100 |  | 副 | 22
88 | 横担 ∠63×6×1750 |  | 组 | 2
89 | 镀锌撑铁 ∠45×4×150 |  | 组 | 2
90 | 铜辫子 TZ-20mm2 |  | m | 11.25
91 | C型线夹 |  | 只 | 20
92 | 低压四线横担 ∠63X6X1200 |  | 条 | 13
93 | 横担 ∠63X6X1000 |  | 根 | 2
94 | 低压挂线连板 -40X6X390 |  | 条 | 36
95 | 低压轴式绝缘子 EX-1 |  | 只 | 56
96 | N型拉板 -40X6X290 |  | 个 | 32
97 | 抱箍 6x60xφ220 |  | 副 | 1
98 | 抱箍 (普通型)BGL-60-160 |  | 副 | 2
99 | 延长环 (环体整锻PH型)PH-10 |  | 套 | 4
100 | 楔型线夹 NX-2 |  | 个 | 2
承包人提供主要材料和工程设备一览表
(适用于造价信息差额调整法)
工程名称： |  | 10kV双新线黎铁仔支线黎铁仔村公用箱变及10kV双新线#17塔-#20杆线路迁改工程-电气部分 |  |  |  |  | 标段： |  |  | 第5页 共7页
序号 | 名称、规格、型号 |  | 单位 | 数量 | 风险系数 (%) | 基准单价 (元) |  | 投标单价 (元) | 发承包人 确认单价 (元) |  | 备注
101 | UT线夹 (可调式) NUT-2 |  | 个 | 2
102 | U型挂环 U-12 |  | 个 | 2
103 | 拉线棒 Φ20X2500 |  | 条 | 2
104 | 拉线盘 LP8 |  | 块 | 2
105 | 拉紧绝缘子 J-4.5 |  | 只 | 2
106 | 钢丝卡子 JK-2 |  | 个 | 8
107 | 镀锌铁线 14# |  | 米 | 24
108 | 抱箍 —60×6φ300 |  | 套 | 2
109 | 热镀锌螺丝 M16X80 |  | 套 | 8
110 | 镀锌撑铁 ∠45×4×450 |  | 根 | 0.5
111 | 热镀锌螺丝 M16X50 |  | 套 | 37
112 | 热镀锌螺丝 M16X150(带开口销) |  | 套 | 8
113 | 热镀锌螺丝 M16X75(带开口销) |  | 套 | 8
114 | 热镀锌螺丝 M16X240 |  | 套 | 26
115 | 套塑铁线 16# |  | 米 | 168
116 | 镀锌撑铁 ∠45×4×300 |  | 根 | 1
117 | 钢绞线 GJ-50mm2 GJ-50mm2 |  | 吨 | 0.01
118 | 热镀锌螺丝 M16X150 |  | 套 | 40
119 | 铜铝过渡线夹 |  | 个 | 8
120 | 挑梁 ∠75×8×1600 |  | 根 | 1
121 | 电缆头 4X150 |  | 套 | 2
122 | 螺栓 M18×350 |  | 套 | 1
123 | 电缆保护管固定支架1 |  | 套 | 2
124 | 隔离开关底板 一70×8×550 |  | 根 | 1.5
125 | 电缆保护管固定支架2 |  | 套 | 2
126 | 斜拉铁 —60×8×1200 |  | 根 | 1
承包人提供主要材料和工程设备一览表
(适用于造价信息差额调整法)
工程名称： |  | 10kV双新线黎铁仔支线黎铁仔村公用箱变及10kV双新线#17塔-#20杆线路迁改工程-电气部分 |  |  |  |  | 标段： |  |  | 第6页 共7页
序号 | 名称、规格、型号 |  | 单位 | 数量 | 风险系数 (%) | 基准单价 (元) |  | 投标单价 (元) | 发承包人 确认单价 (元) |  | 备注
127 | 热镀锌螺丝 M16X150 |  | 套 | 8
128 | 接地扁铁 -40×4×10000 |  | 根 | 0.5
129 | 热镀锌螺丝 M16X75 |  | 组 | 8
130 | 连接板 -4X40 |  | 块 | 4
131 | 螺栓 M16 |  | 付 | 4
132 | 耐张线夹 NLD-2 |  | 付 | 6
133 | 复合绝缘子 |  | 片 | 12
134 | 碗头挂板 W-7B |  | 个 | 6
135 | 球头挂环 QP-7 |  | 个 | 6
136 | 直角挂板 Z-7 |  | 个 | 6
137 | U型挂环 UL-7 |  | 个 | 6
138 | 铝包带 1X10 |  | kg | 0.54
139 | 并沟线夹 |  | 个 | 3
140 | 瓷横担绝缘子 SC-210 |  | 支 | 3
141 | 螺栓 φ16x100 |  | 套 | 4.5
142 | 横担 ∠75x6x1600 |  | 根 | 1
143 | 双头螺栓 MS18x310 |  | 套 | 4
144 | M垫铁 -6x60x330 |  | 块 | 2
145 | 抱箍 (加强型)BGL-80-190 |  | 副 | 3
146 | 耐张联板 -8x80x625 |  | 套 | 2
147 | 横担斜撑 ∠50x5x800 |  | 根 | 2
148 | 楔型线夹 NX-2 |  | 个 | 2
149 | 拉线 GJX-70 |  | 根 | 1
150 | UT线夹 NUT-2 |  | 个 | 2
151 | U型挂环 U-20 |  | 副 | 2
152 | 双拉线联板 LV-2115 |  | 块 | 1
承包人提供主要材料和工程设备一览表
(适用于造价信息差额调整法)
工程名称： |  | 10kV双新线黎铁仔支线黎铁仔村公用箱变及10kV双新线#17塔-#20杆线路迁改工程-电气部分 |  |  |  |  | 标段： |  |  | 第7页 共7页
序号 | 名称、规格、型号 |  | 单位 | 数量 | 风险系数 (%) | 基准单价 (元) |  | 投标单价 (元) | 发承包人 确认单价 (元) |  | 备注
153 | 拉线棒 φ20x3100 |  | 根 | 1
154 | 拉线盘 800X400X150 |  | 块 | 1
155 | 悬式绝缘子串 |  | 串 | 3